## Sheet1
5S-150GP GEARBOX HOUSING/变速器壳体
A6-1
5S-150GP GEARBOX HOUSING/变速器壳体
POS. | Number of part | Quantity | Description | Applicability | Designation | 名称 |  | Price
4 | 1269301125 | 1 |  |  | Transm.Housing | 变速器壳体
11 | 0736301022 | 4 | M24x1.5 |  | Screw pulg | 内六角螺塞 | *
13 | 0736305016 | 1 |  |  | Screw pulg | 方油螺栓组件 | *
43 | 0634801044 | 2 | A16x20 DIN7 |  | Seal ring | 垫密圈
44 | 0636302016 | 2 | M16x1.5DIN |  | Screw pulg | 圆柱头内六角螺塞
46 | 0730361103 | 1 |  |  | Sealing cover | 堵塞
51 | 0501202407 | 1 |  |  | SUCTION OTRAINER | 吸油管组件
54 | 0630531387 | 1 |  |  | Triangular ret. | 喷油管锁片
55 | 1269301124 | 1 |  |  | Injeator tube | 喷油管
75 | 0636301048 | 2 | M8x1.5DIN |  | Screw plug | 内六角螺塞
80 | 2159107502(B) | 1 |  | For cable shifiting | Bracket C | 软轴换档机构支架总成
81 | 2159207003(B) | 1 |  | For cable shifiting | Bracket | 支架组件
86 | 2159107002(S) | 1 |  | For cable shifiting | Pneu.assiat.Operating | 换档器助力机构总成
87 | 2159307006 | 1 |  | For cable shifiting | Lever | 摇臂
88 | 0627207001 | 1 |  | For cable shifiting | Assist.power cylinder | 换档助力总成 | *
90 | Q150B1225 | 2 |  | For cable shifiting | Screw | 螺栓M12x25
91 | Q40312 | 2 |  | For cable shifiting | Washer | 弹簧垫圈12
A6-2
CLUTCH HOUSING FOR ZF GEARBOX/ZF 离合器
A6-2
CLUTCH HOUSING FOR ZF GEARBOX/ZF 离合器
POS. | Number of part | Quantity | Description | Applicability | Designation | 名称 |  | Price
1 | 1096302089 | 1 |  | A1 | Clutch Housing | SAE1#离和壳体
2 | Q151B1895TF2 | 8 |  |  | Screw | 六角头螺栓M18x1.5Xx60
3 | 1096302076 | 1 |  |  | Bearing | 分离轴承 |  | *
4 | 312322002 | 1 |  |  | Screw | 空心螺拴
5 | 0634801152 | 1 |  |  | Gasket | 垫密圈A10x13.5
6 | 99012210065 | 1 |  |  | Hose | 软管
7 | 109301075 | 1 |  |  | Nozzel joint | 油嘴接头
8 | Q700B01 | 1 |  |  | Grease nippel | 直通式油脂嘴
18 | 0636015020 | 4 |  |  | Screw | 螺栓M5x12
A6-3
5S-150GP GPINOUTSHAFT,LAYSHAFT AND WHEELS
一轴，中间轴及齿轮
A6-3
5S-150GP INOUTSHAFT,LAYSHAFT AND WHEELS
一轴，中间轴及齿轮
POS. | Number of part | Quantity | Description | Applicability | Designation | 名称 |  | Price
1 | 2159302007 | 1 |  |  | Cover | 前端盖 | *
1 | 2159302003 | 1 |  | B,F | Cover | 前端盖 | *
17 | 0636015110 | 15 | M10x20 |  | Srew | 前端盖螺栓
18 | 0636015120 | 1 | M10x25 |  | Screw | 前端盖螺栓
21 | 0734310110 | 1 |  | C,G,B,F | Shaft seal | 一轴油封总成 | *
25 | 1269202027 | 1 |  |  | Gasket | 前端盖衬垫
26 | 0730061890 | 1 |  | A,B,D,F | Pump | 油泵 | *
32 | 0730102503 | 1 |  | A,B,D,F | Spacer dise series | 调整垫片组
37 | 0635470012 | 1 | 7x7 |  | Cyl.roller | 圆柱销 | *
40 | 2159302059 | 1 |  |  | Input shaft set | 第一轴 | *
40 | 2159302046 | 1 |  | B,F | Input shaft set | 第一轴 | *
63 | 1292303004-1 | 1 |  | B,F | Lay shaft | 中间轴 | *
65 | 2159303002 | 1 |  | B,F | Gear 1-4 gear | 中间轴一二档齿轮 | *
66 | 2159303003 | 1 |  | B,F | Double gear | 中间三四档齿轮 | *
70 | 0735370011 | 1 |  | B,C,F,G | Gear 3,4 gear | 圆锥滚子轴承 | *
71 | 0769144033 | 1 |  |  | Roller bearig | 轴用弹性挡圈组
72 | 1269140004 | 1 |  |  | Roller bearig | 调整垫圈组
90 | 1269305003 | 1 |  |  | Locking ring | 倒档轴
91 | 0730150064 | 2 |  |  | Spacer disc | 倒档轴
92 | 1292305002 | 1 |  | A,B,D,F | Reverse gear | 倒档齿轮止推垫片
95 | 0735320492 | 2 |  | B,C,F,G | Needle roller bearing | 倒档齿轮滚针轴承 | *
A6-4
5S-150GP MAIN SHAFT AND WHEELS/二轴，同步器及齿轮
A6-4
5S-150GP MAIN SHAFT AND WHEELS/二轴，同步器及齿轮
POS. | Number of part | Quantity | Description | Applicability | Designation | 名称 |  | Price
1 | 0630501028 | 1 | 30x1.5 |  | Locking ring | 轴用弹性档圈
2 | 0570304002 | 1 |  | B,F | Roller bearing | 短圆柱滚子轴承 | *
4 | 0769144033 | 1 |  |  | Criclip | 轴用弹性档圈
6 | 1310302045 | 2 |  | B,F | Clucth hub 3,4 gear | 三、四档同步锥箍 | *
9 | 1268304594 | 1 |  | B,F | Synchr.ring | 同步环 | *
10 | 1310304158 | 1 |  | B,F | Detend 3,4 gear | 三四档同步齿座 | *
12 | 1310304195 | 1 |  | B,F | Sliding sleeve | 同步套环 | *
16 | 1311304021 | 3 |  | B,F | Helical spring | 推块外弹簧 | *
17 | 0732040386 | 3 |  |  | Helical spring | 推块内弹簧 | *
18 | 1240304278 | 3 |  |  | Pressure piece | 同步推块 | *
18 | 13110304020 | 3 |  | D,F | Pressure piece | 同步推块 | *
25 | 2129304005 | 1 |  | B,F | Gear 3rd gear | 二轴三档齿轮
26 | 0735320499 | 1 |  | A,B,D,F | Needle bearing 3rd gear | 三档齿轮滚针轴承 | *
27 | 219304010 | 1 |  | B,F | Bush | 轴承座圈
30 | 2128304016 | 1 | Z=8 |  | Helical gear | 二轴二档齿轮
30 | 2159304004 | 1 |  | B,F | Gear 3nd gear | 二轴二档齿轮
31 | K808840 | 1 |  | B,F | Needle bearing 3nd gear | 二档齿轮滚针轴承 | *
33 | 1250304351 | 2 |  | A,D,C,F, | Clutch hub 1,2 gear | 一二档同步锥箍 | *
33 | 1312304027 | 2 |  | B,F | Clutch hub 1,3 gear | 一二档同步锥箍 | *
34 | 115144034 | Nb |  |  | V-ring | 轴用弹性档圈组
37 | 1272304076 | 2 |  | A,D,C,F | Synchr.ring | 同步环 | *
37 | 1297304402 | 2 |  | B,F | Synchr.ring | 同步环 | *
38 | 115304045 | 1 |  |  | Detend | 一二档同步齿座 | *
38 | 2159304011 | 1 |  | B,F | Detend 1st-3nd gear | 一二档同步齿座 | *
40 | 1272304077 | 1 |  |  | Sliding sleeve | 一二档同步滑套
40 | 1312302057 | 1 |  | B.F | Sliding sleeve 1,2 gear | 一二档同步滑套
42 | 1311304021 | 3 |  | B,F | Helical spring | 推块外弹簧
43 | 0732040386 | 3 |  |  | Helical spring | 推块内弹簧
44 | 1311304020 | 3 |  | C,F | Pressure piece | 同步推块 | *
45 | 0735320401 | 1 |  | B,F, | Needle bearing 1st gear | 一档齿轮滚针轴承
46 | 2159304003 | 1 |  | B,F | Gear 1st gear | 二轴一档齿轮
60 | 2159304001 | 1 |  | B,F | Main shaft | 第二轴 | *
65 | K808840 | 1 |  | B,F | Needle bearing slow gear | 慢档齿轮滚针轴承 | *
65a | K808835 | 1 |  | B,F | Needle bearing rev.gear | 倒档齿轮滚针轴承 | *
70 | 2159304014 | 1 |  | B,F | Gear slow gear | 二轴慢档齿轮
75 | 2159304015 | 1 |  | B,F | Detend low,rev.gear | 慢倒档结合齿座
76 | 0732040497 | 3 |  |  | Spring | 接合套定位弹簧 | *
77 | 0635460010 | 3 |  |  | Ball | 钢球 | *
78 | 2159304017 | 1 |  | B,F | Sliding sleeve slow-rev.gear | 慢倒档接合套
90 | 2159304016 | 1 |  | B,F | Gear reveser gear | 二轴倒档齿轮
92 | 2159304009 | 1 |  | B,F | Bush | 二轴倒档齿轮轴承齿座
95 | 2159304013 | 1 |  | B,F | Rollar bearing | 圆锥滚子轴承
96 | 115144034 | 1 |  | B,F | Snap ring | 轴用弹性档圈
97 | 1286304022 | 1 |  | B,F | Sun gear | 太阳轮
110 | 1269304070 | 1 |  | A,B,D,F | Washer | 二轴轴端档板
120 | 0630015195 | 2 |  | A,B,D,F | Screw | 头部带孔螺栓
121 | 0666890004 | 1 | M10x30 | A,B,D,F | Wire | 钢丝锁线
125 | 0730061842 | 1 | 1.8MM | A,B,D,F | Pipe | 二轴油管
125a | 2159304012 | 1 |  | B,F | Sleeve | 油管胀套
A6-5
5S-150GP MAIN SHIFTING FORKING/换档拨叉
A6-5
5S-150GP MAIN SHIFTING FORKING/换档拨叉
POS. | Number of part | Quantity | Description | Applicability | Designation | 名称 |  | Price
1 | 1250306263 | 1 |  |  | Gear change clamp | 三四档换档拨叉 | *
5 | 115306006 | 4 |  | B,F | Sliding Pad | 换档拨块 | *
7 | 0730300005 | 6 |  |  | Spring disc | 支承销垫圈
11 | 1240306244 | 4 |  |  | Screw | 换档拨叉支承销
12 | 1252306077 | 2 |  | A,D,B,F | Screw | 慢倒档拨叉支承销
12 | 0731201095 | 2 |  |  | Screw | 慢倒档拨叉支承销
15 | 1292306002 | 1 |  | A,B,D,F | Connecting rod | 一二档换档拉杆
16 | 1251306064 | 1 |  | A,B,D,F | Connecting rod | 慢倒档换档拉杆
20 | 1246206011 | 1 |  | A,D | Grea change clamp | 一二档换档拨叉组件
20 | 115206007 | 1 |  | F,B | Grea change clamp | 一二档换档拨叉组件
25 | 1297306025 | 2 |  | A,D,B,F | Sliding Pad | 慢倒档拨块
30 | 2159206001 | 1 |  | B,F | Gear change clamp | 慢倒档拨叉组件 | *
A6-6
5S-150GP MAIN SHIFTING COVER/换档盖
A6-6
5S-150GP MAIN SHIFTING COVER/换档盖
POS. | Number of part | Quantity | Description | Applicability | Designation | 名称 |  | Price
1 | 1269307484 | 1 |  | C,G,B,F | Gear change cover | 变速器盖 | *
10 | 1269307026 | 1 |  |  | Gasket | 变速器盖衬垫
11 | 630361050 | 1 | B10 |  | Cover | 堵盖
12 | 0630302091 | 17 | M10x105 |  | Spring washer | 波形弹性垫圈
13 | 0636010199 | 1 | M10x90 |  | Screw | 变速器盖螺栓
14 | 0636010190 | 3 | M10x110 |  | Screw | 变速器盖螺栓
15 | 0636010200 | 4 | M10x65 |  | Screw | 变速器盖螺栓
16 | 0636010176 | 9 | 17 |  | Screw | 变速器盖螺栓
18 | 0630603010 | 1 |  |  | Locking plate | 双耳制动垫圈
19 | 1250307252 | 1 | M16x1.5 |  | Spring loaded bolt | 慢倒档增压器
20 | 063601041 | 1 |  |  | Screw plug | 内六角螺塞
21 | 0730361073 | 2 |  |  | Sealing cover | 柱形堵盖
30 | 1203307289 | 1 |  |  | Gasket | 小盖板衬垫
31 | 1249301040 | 1 | M5x12 |  | Cover | 小盖板
32 | 0636015020 | 4 |  |  | Screw | 倒档传感器螺栓
33 | 0501203944 | 1 |  |  | Sensor reverse gear | 倒档传感器 | *
34 | 0501203944 | 1 |  |  | Sealing gasket | 传感器垫密圈 | *
35 | 1240307441 | 1 |  |  | Connecting plate | 传感器连接板 | *
36 | 0501307450 | 1 |  |  | Switch | 信号开关 | *
60 | 1269307200 | 1 |  | A,D,B,F | Gasket | 方盖板衬垫
61 | 1283307003 | 1 |  | A,D,B,F | Cover | 方盖板
63 | 0636015278 | 1 |  | A,D,B,F | Screw | 盖板螺栓
91 | 9112710041 | 1 |  | A,D,B,F | Switch for idling pos. | 空档开关
A6-7
5S-150GP MAIN SHIFTING DEVICE /选档机构
A6-7
5S-150GP MAIN SHIFTING DEVICE /选档机构
POS. | Number of part | Quantity | Description | Applicability | Designation | 名称 |  | Price
1 | 1252307060 | 2 |  |  | Gasket | 换档轴座衬垫
3 | 1269307508 | 1 |  | B,F,C,G | Housing | 段位锁壳体 | *
7 | 0630302090 | 2 | B8 |  | Spring disc | 波形弹性垫圈
8 | 0636010066 | 2 | M8x30 |  | Screw | 螺栓
9 | 0636010079 | 4 | M8x40 |  | Screw | 螺栓
10 | 0732612004 | 1 |  |  | Breather | 通气塞 | *
12 | 0634300020 | 1 | 25x32x5 |  | Gasket | 换档轴内油封 | *
14 | 0635303053 | 1 |  |  | Needle sleeve | 滚针轴承 | *
15 | 0730260330 | 1 |  |  | Bearing bush | 换档轴衬套 | *
16 | 0634300302 | 1 | 25x35x7 |  | Gasket | 换档轴油封 | *
17 | 0634307367 | 1 | AS25x35x7 |  | Scraper ring | 换档轴防尘密封圈 | *
20 | 1250307601 | 1 |  |  | Bolt | 自锁销
21 | 0732040554 | 1 |  |  | Locking spring | 自锁弹簧
22 | 1272307023 | 1 |  |  | Detend bush | 慢倒档增压销
23 | 0732041244 | 1 |  |  | Spring | 弹簧
25 | 1269307424 | 1 |  |  | Locking pin | 互锁轴
30 | 0636604041 | 2 | M8x30 |  | Bolt | 段位锁壳螺柱
31 | 1269307507 | 1 |  | B,F,C,G | Cover | 下端盖
35 | 0637006018 | 2 | M8 |  | Nut | 螺母
36 | 0636010066 | 2 | M8x30 |  | Screw | 螺栓
37 | 0636010109 | 2 | M8x30 |  | Screw | 段位锁壳螺柱
41 | 0501203518 | 4 | M8x80 |  | Roller | 段位锁滚轮组件
42 | 1269307480 | 4 | A22x27 |  | Bolt | 段位锁滚轮架
46 | 0732040985 | 4 |  |  | Helical spring | 大弹簧
48 | 0634801173 | 4 |  |  | Gasket | 垫密圈
49 | 0736304090 | 1 |  |  | Plug | 六角头带凸缘螺塞
56 | 1269307580 | 11 |  |  | Spring bush | 回位弹簧座
58 | 0630532138 | 1 |  |  | V-ring | V形档圈
62 | 0730062160 | 1 |  |  | Washer | 回位弹簧定位档圈
63 | 0631329054 | 1 |  |  | Pin | 弹性圆柱销
65 | 0730003373 | 1 |  |  | Spring bush | 回位弹簧内座圈
66 | 0730062273 | 1 |  |  | Washer | 大回位弹簧定位隔圈
69 | 0730062276 | 1 |  |  | Washer | 小回位弹簧定位隔圈
71 | 0730104083 | 1 |  | A,D,B,F | Spring bush | 回位弹簧外座圈
73 | 0732040213 | 1 |  | A,D,B,F | Spring | 回位小弹簧
74 | 0732040237 | 1 |  |  | Spring | 回位大弹簧
77 | 0730002980 | 1 | 1.5 |  | Washer | 挡圈
86 | 115307001 | 1 |  | B,F,C,G | Segment | 扇形自锁块
88 | 1269307367 | 1 |  | B,F | Driver | 控气凸块
89 | 1236306065 | 2 |  |  | Screw | 紧定螺钉
90 | 0631329072 | 1 | 6x40 |  | Pin | 弹性圆柱销
91 | 0631329145 | 1 | 3.5x40 |  | Pin | 弹性圆柱销
92 | 1240307374 | 1 |  |  | Driver | 互锁轴拨块
96 | 1269307428 | 1 |  | B,F | Driver | 慢倒档换档联动板
104 | 1269307455 | 1 |  | B,F,C,G | Plate | 三四档换档板
105 | 1269307457 | 1 |  | B,F,C,G | Plate | 一二档换档板
108 | 1272307024 | 1 |  | A,D,B,F | Bolt | 换档板联动销
109 | 0735470007 | 1 |  |  | Roller | 驱动销
110 | 0635490006 | 3 |  | B,F,C,G | Niddle | 滚针
111 | 1269307463 | 6 |  |  | Driver | 换档驱动销
116 | 1269307509 | 1 |  | B,F | Shaft | 换档轴
120 | 1238307411 | 1 |  |  |  | 防尘罩
122 | 1250307666 | 1 |  | B,F | Lever | 换档摇臂
125 | 0636010159 | 1 | M10x40 |  | Screw | 螺栓
127 | 0637006102 | 1 |  |  | Nut | 摇臂螺母
170 | 0501204714 | 1 |  |  | Joint | 摇臂球接头
173 | 0637011532 | 1 | M10x1 |  | Nut | 自锁螺母
175 | 0637006034 | 1 | M14x1.5 |  | Nut | 调整螺母
184 | 1240207072 | 1 |  |  | Plate | 连接板
190 | 0637011527 | 2 | M10 |  | Nut | 支架球接头螺母
191 | 0732107019 | 1 |  |  | Ball joint | 支承杆球接头（左） | *
192 | 0637006091 | 1 | M12 |  | Nut | 支承杆螺母（左）
195 | 0736620059 | 1 |  |  | Rod | 支承杆
196 | 0637006027 | 1 | M12 |  | Nut | 支承杆螺母
197 | 0732107018 | 1 |  |  | Ball joint | 支承杆球接头 | *
234 | 1269307587 | 1 |  | A,D,C,G | Bracket | 支架
234 | 1283307007 | 1 |  | B,F | Bracket | 支架
237 | 0630001075 | 1 | 8.4 |  | Washer | 垫圈
239 | 0636010072 | 1 | M8x3.5 |  | Screw | 支架螺栓
A6-8
5S-150GP PNEUM.SHIFTING FOR RANGE CHANGE GROUP
副变速器气动控制
A6-8
5S-150GP PNEUM.SHIFTING FOR RANGE CHANGE GROUP
副变速器气动控制
POS. | Number of part | Quantity | Description | Applicability | Designation | 名称 |  | Price
1 | 1269307299 | 1 |  |  | Gasket | 段位转换阀衬垫
5 | 0750132008 | 1 |  | C,G,B,F | Cut off valve | 段位转换气阀 | *
20 | 0630302091 | 4 | B10 |  | Spring disc | 波形弹性垫圈
21 | 0636015129 | 4 | M10x35 |  | Screw | 段位阀螺栓
25 | 0634601205 | 8 | A12x15.5 |  | Gasket | 垫密圈
26 | 0637834032 | 4 | R12-5 |  | Joint | 旋转管接头
27 | 0637835026 | 4 | A6 |  | Famale screw | 空心螺拴
31 | 0632702470 | 2 | 8x1.5 |  | Tecalan tube | 气管 | *
40 | 0632311228 | 1 | 1.2x8/25 |  | Clamp | 管夹总成
A6-9
5S-150GP HOUSING FOR RANGE CHANGE GROUP
副变速箱壳体
A6-9
5S-150GP HOUSING FOR RANGE CHANGE GROUP
副变速箱壳体
POS. | Number of part | Quantity | Description | Applicability | Designation | 名称 |  | Price
2 | 1269331037 | 1 |  |  | Gear change housing | 后壳 | *
3 | 1269331054 | 1 |  |  | Housing | 前壳 | *
9 | 1269331036 | 1 |  |  | Gasket | 后壳衬垫
10 | 0731201459 | 2 |  |  | Cly.pin | 前后壳圆柱销
11 | 0636010192 | 21 | M10x95 |  | Screw | 螺拴
23 | 0730150161 | 1 |  |  | Screw plug | 传感器垫密圈
24 | 0501305443 | 1 |  |  | Sensor | 高低档传感器 | *
26 | 0736301022 | 1 |  |  | Screw plug | 内角螺拴
28 | 0736305016 | 1 |  |  | M-screw plug | 放油螺拴组件
46 | 0769140003 | 1 |  |  | Spacer disc | 调整垫片组
47 | 1269304043 | 1 |  | A,D,B,F | Screen sheet | 前壳挡油板
49 | 1269331035 | 1 |  |  | Gasket | 前壳衬垫
60 | 1269331024 | 1 |  |  | Pressure tube | 导游管
66 | 0636104069 | 4 | M14x105 |  | Cyl.screw | 圆头内六角螺栓
70 | 0636010277 | 2 | M10x38 |  | Screw | 前壳螺拴
71 | 0636015120 | 2 | M10x25 |  | Screw | 前壳螺拴
72 | 0636015129 | 2 | M10x35 |  | Screw | 前壳螺拴
76 | 0636011102 | 4 | M14x45 |  | Screw | 前壳螺拴
77 | 0636016028 | 2 | M14x30 |  | Screw | 前壳螺拴
78 | 0636011105 | 2 | M14x55 |  | Screw | 前壳螺拴
A6-10
5S-150GP WHEELS FOR RANGE CHANGE GOUP
副变速箱齿轮
A6-10
5S-150GP WHEELS FOR RANGE CHANGE GOUP
副变速箱齿轮
POS. | Number of part | Quantity | Description | Applicability | Designation | 名称 |  | Price
2 | 2159232001 | 1 |  | B,F | Output shaft | 行星架-输出轴总成 | *
9 | 1269332036 | 5 |  |  | Planet wheel shaft | 行星齿轮轴 | *
10 | 0501305887 | 10 |  |  | Washer | 止推垫圈 | *
11 | 0730103846 | 15 |  |  | Intermediate disc | 滚针隔圈 | *
14 | 0735470057 | 130 | 6x14.8 |  | Needle roller | 行星齿轮滚针 | *
15 | 1286298902 | 1 |  | B,F | Planet wheel set | 行星齿轮组 | *
16 | Q5280526 | 5 |  |  | Spring pin | 弹性圆柱销
17 | Q5280326 | 5 |  |  | Spring pin | 弹性圆柱销
24 | 0730160759 | 1 |  |  | Distance ring | 隔圈
25 | 0769144049 | 1 |  |  | Snap ring set | 孔用弹性挡圈
26 | 0635330050 | 1 | 75x115x13 |  | Ball bearing | 球轴承 | *
27 | 0769140072 | 1 |  |  | Spacer disc set | 调整垫圈组
35 | 1269332055 | 1 |  |  | Ring gear | 齿圈 | *
36 | 1269332054 | 1 |  |  | Intermed . Carrier | 支承座 | *
37 | 0730505053 | 1 |  |  | Lock wire | 钢丝挡圈
38 | 2159233001 | 1 |  | B,F | Clutch hub | 支承板与同步锥箍组件 | *
41 | 2159323002 | 2 |  | B,F | Synchr.ring | 高低挡同步环 | *
42 | 2159333004 | 1 |  | B,F | Detend | 高低挡同齿座 | *
48 | 0732040386 | 6 |  | B,F | Helical spring | 外弹簧 | *
49 | 0732040385 | 6 |  | B,F | Helical spring | 内弹簧 | *
50 | 1240304278 | 6 |  | B,F | Pressure piece | 高低挡同步推块 | *
51 | 0769144037 | 1 |  |  | Locking ring set | 轴用弹性挡圈
55 | 2159555001 | 1 |  | B,F | Sliding sleeve | 高低挡同步滑套 | *
56 | 2159333002 | 1 |  | B,F | Clutch hub | 高低挡同步锥箍 | *
62 | 0769140186 | 1 |  |  | Washer | 调整垫圈组
65 | 0635333049 | 1 | 70x150x35 |  | Ball bearing | 球轴承 | *
66 | 0630503020 | 1 | SP 105 |  | Snap ring | 轴承止动环
67 | 1269328096 | 1 |  |  | Baffle plate | 挡油盘
70 | 0730160758 | 1 |  |  | Distance ring | 隔圈
85 | 1269328229 | 1 |  |  | Speeldometer | 里程表蜗杆 | *
110 | 1240304117 | 1 |  |  | Wahser | 输出轴端挡板
100 | 1269338020-1 | 1 |  |  | ￠165 toothed flange | 输出法兰盘齿
100 | 1096304011 | 1 |  |  | ￠180 toothed flange | 输出法兰盘齿
115 | 636016012 | 2 | M12x30 |  | Screw | 挡板螺拴
116 | 1250304353 | 1 |  |  | Locking plate | 轴端锁片
A6-11
5S-150GP SHIFTING FOR RANGE CHANGE GROUP
副变速器换档机构
A6-11
5S-150GP SHIFTING FOR RANGE CHANGE GROUP
副变速器换档机构
POS. | Number of part | Quantity | Description | Applicability | Designation | 名称 |  | Price
1 | 2153928001 | 1 |  | B,F | Gear shift fork | 高低档换档拨叉 | *
3 | 1295334027 | 2 |  |  | Sliding pad | 高低档换档拨块 | *
6 | 0631329086 | 1 | 8x40 |  | Spring pin | 弹性圆柱销
7 | 0730260355 | 2 |  |  | Bush | 拨叉轴衬套 | *
8 | 0630361078 | 1 | 40 |  | Sealing cover | 密封堵盖
9 | 0630603010 | 1 | 17 |  | Locking plate | 双耳制动垫圈
11 | 1269288045 | 1 |  |  | Spring load bolt | 高低档自锁器 | *
16 | 1269334002 | 1 |  |  | Gear shift lever | 拨叉轴
20 | 0634300355 | 1 | 30x40x7 |  | Screw | 拨叉轴油封 | *
21 | 0634307405 | 1 | AS 30x40x7 |  | Nut | 拨叉轴防尘密封圈
24 | 1269328252 | 1 |  |  | Nut | 高低档换档摇臂
25 | 0636010092 | 1 | M8x55 |  | Cylinder | 高低档摇臂螺拴
27 | 0637006018 | 1 | M8 | B,F,C,G | Absorber sleeve | 高低档摇臂螺母
33 | 0750132019 | 1 |  |  | Repair set | 换档气缸
47 | 0631202086 | 2 | 12H11x35x3 |  | Bolt | 开口销轴
48 | 0630001065 | 1 | A13 |  | Washer | 垫圈
49 | 0631701145 | 1 | 4x20 |  | Spilt pin | 开口销
49 | Q43114 | 1 |  |  | Snap ring | 卡簧
52 | 0636015278 | 1 | M18x16 |  | Screw | 螺拴
53 | 0630001052 | 1 | 15 |  | Washer | 垫圈
54 | 0631701145 | 1 | 4x12 |  | Split pin | 开口销
A6-12
5S-150GP REAR COVER/后盖
A6-12
5S-150GP REAR COVER/后盖
POS. | Number of part | Quantity | Description | Applicability | Designation | 名称 |  | Price
1 | 1269338095 | 1 |  | B,F,C,G | Speedometer cover | 后盖 | *
9 | 1269338030 | 1 |  |  | Gasket | 后盖衬垫 | *
10 | 0769140011 | 1 |  |  | Spacer disc set | 调整衬垫片
20 | 0630302091 | 12 | B10 |  | Spring dosc | 波形弹性垫圈
21 | 0636015127 | 4 | M10x30 |  | Screw | 后盖螺栓
22 | 0636015114 | 2 | M10x22 |  | Screw | 后盖螺拴
26 | 0636610087 | 2 | M10x23 |  | Stud | 后盖双头螺拴
27 | 0636610079 | 4 | M10x20 |  | Stud | 后盖双头螺拴
28 | 0636006022 | 1 | M10 |  | Nut | 后盖螺母
47 | 0734310109 | 1 |  | B,F,C,G | Shaft seal | 输出轴内油封 | *
49 | 0734300093 | 1 |  | B,F,C,G | Shaft seal | 输出轴外油封 | *
56 | 1250308057 | 1 | Z=17 |  | Speedometer pinion | 里程表小齿轮 | *
58 | 1250308007 | 1 |  |  | Speedometer flexible | 里程表
61 | 0634316057 | 1 | 36.2x3 |  | O-ring | O型密封圈 | *
62 | 1250308017 | 1 |  |  | Speedometer connector | 里程表接头 | *
66 | 0631306713 | 1 |  |  | Cylinder pin | 里程标定位销
67 | 0634300185 | 1 |  |  | Shaft seal ring | 里程表轴油封
71 | 0125308201 | 1 |  |  | Screw | 里程标定位螺钉
71 | 0125308131 | 1 |  |  | Screw | 里程标定位螺钉
72 | 0737006978 | 1 |  |  | Adjusting screw | 定位螺母
90 | 1238308201 | 1 |  |  | Gasket | 取里孔盖衬垫 | *
91 | 1238308165 | 1 |  |  | Cover | 取里孔盖
93 | 0636011026 | 1 |  |  | Screw | 取利孔盖螺拴
100 | 063601048 | 2 |  |  | Screw plug | 内六角螺拴
101 | 0501002226 | 1 |  |  | Differential | 里程表传动装置
重庆廷申齿轮有限公司驻济南办事处
地址：济南重汽配件城A12排6、7号
联系方式：0531-85763593，0531-85883093
传真：0531-80990289
联系人：谭小平（13001703093）